## TestPowerMergeSys
Comment | Description | Designator | Footprint | LibRef | Quantity | Value
CAP1210 | CAP CER 10UF 50V 20% X5R 1210 | C1, C2, C3, C4, C5, C6, C7, C8, C9 | CAP1210 | CAP1210 | 9 | 1uF, 22uF, 100nF
SS16T3G | DIODE SCHOTTKY 60V 1A SMA | D1, D3, D4, D6, D7, D9 | SS16T3G | SS16T3G | 6
SMBJ60A-13-F | TVS UNIDIRECT 600W 60V SMB | D2, D5, D8 | SMBJ60A-13-F | SMBJ60A-13-F | 3
IRFB3306PbF | HEXFET Power MOSFET | Q1, Q2, Q3 | TO-220AB Heatsink | IRFx3306PbF | 3
Res |  | R1, R2, R3 | RES0603 | Res | 3 | 100
LM5050-1 | High-Side OR-ing FET Controller | U1, U2, U3 | LM5050 | LM5050 | 3